## Runtge-Kutta
Parámetros					Tempo (min) / Temperatura (ºC)
W	12	kg/min
CP	2,3	kJ/kg
T0	5	°C
UA	111,5	kJ/min/K
Tvapor	150	°C
M	760	kg
h	0,5	min

Táboa de valores
Tempo	T1 (t) (°C)	k11	k12	k13	k14
0	25,00	3,828804	3,752633	3,754149	3,679433
0,5	28,75	3,679454	3,606254	3,607710	3,535909
1	32,36	3,535928	3,465584	3,466984	3,397983
1,5	35,83	3,398002	3,330402	3,331746	3,265437
2	39,16	3,265455	3,200492	3,201784	3,138062
2,5	42,36	3,138079	3,075650	3,076892	3,015655
3	45,44	3,015672	2,955677	2,956871	2,898023
3,5	48,39	2,898039	2,840385	2,841532	2,784979
4	51,23	2,784995	2,729589	2,730692	2,676345
4,5	53,96	2,676360	2,623116	2,624175	2,571948
5	56,59	2,571963	2,520796	2,521814	2,471624
5,5	59,11	2,471638	2,422467	2,423445	2,375213
6	61,53	2,375226	2,327973	2,328913	2,282563
6,5	63,86	2,282575	2,237165	2,238069	2,193526
7	66,10	2,193538	2,149900	2,150768	2,107963
7,5	68,25	2,107975	2,066038	2,066873	2,025737
8	70,32	2,025749	1,985448	1,986250	1,946719
8,5	72,30	1,946730	1,908001	1,908772	1,870783
9	74,21	1,870793	1,833576	1,834316	1,797809
9,5	76,04	1,797819	1,762053	1,762765	1,727682
10	77,81	1,727691	1,693320	1,694004	1,660290
10,5	79,50	1,660299	1,627269	1,627926	1,595526
11	81,13	1,595535	1,563794	1,564425	1,533290
11,5	82,69	1,533298	1,502794	1,503401	1,473480
12	84,20	1,473488	1,444175	1,444758	1,416004
12,5	85,64	1,416012	1,387841	1,388402	1,360770
13	87,03	1,360777	1,333706	1,334244	1,307690
13,5	88,36	1,307697	1,281682	1,282199	1,256681
14	89,65	1,256688	1,231687	1,232184	1,207661
14,5	90,88	1,207668	1,183642	1,184120	1,160554
15	92,06	1,160560	1,137472	1,137931	1,115284
15,5	93,20	1,115290	1,093102	1,093544	1,071780
16	94,29	1,071786	1,050463	1,050888	1,029973
16,5	95,34	1,029978	1,009488	1,009895	0,989796
17	96,35	0,989802	0,970110	0,970502	0,951187
17,5	97,32	0,951192	0,932269	0,932646	0,914084
18	98,26	0,914089	0,895904	0,896266	0,878428
18,5	99,15	0,878433	0,860957	0,861305	0,844163
19	100,01	0,844168	0,827374	0,827708	0,811235
19,5	100,84	0,811239	0,795100	0,795421	0,779591
20	101,64	0,779595	0,764086	0,764394	0,749181
20,5	102,40	0,749185	0,734281	0,734577	0,719958
21	103,13	0,719962	0,705639	0,705924	0,691874
21,5	103,84	0,691878	0,678114	0,678388	0,664886
22	104,52	0,664890	0,651662	0,651926	0,638951
22,5	105,17	0,638954	0,626243	0,626496	0,614027
23	105,80	0,614031	0,601815	0,602058	0,590076
23,5	106,40	0,590079	0,578340	0,578573	0,567059
24	106,98	0,567062	0,555780	0,556005	0,544939
24,5	107,53	0,544942	0,534101	0,534317	0,523683
25	108,07	0,523686	0,513267	0,513475	0,503255
25,5	108,58	0,503258	0,493246	0,493445	0,483625
26	109,07	0,483627	0,474006	0,474197	0,464760
26,5	109,55	0,464762	0,455516	0,455700	0,446631
27	110,00	0,446633	0,437748	0,437925	0,429209
27,5	110,44	0,429211	0,420673	0,420843	0,412467
28	110,86	0,412469	0,404263	0,404427	0,396378
28,5	111,27	0,396380	0,388494	0,388651	0,380916
29	111,66	0,380918	0,373340	0,373491	0,366058
29,5	112,03	0,366060	0,358777	0,358922	0,351779
30	112,39	0,351781	0,344782	0,344922	0,338057
30,5	112,73	0,338059	0,331333	0,331467	0,324870
31	113,06	0,324872	0,318409	0,318538	0,312198
31,5	113,38	0,312200	0,305989	0,306112	0,300020
32	113,69	0,300022	0,294053	0,294172	0,288317
32,5	113,98	0,288319	0,282583	0,282697	0,277071
33	114,27	0,277072	0,271560	0,271670	0,266263
33,5	114,54	0,266264	0,260967	0,261073	0,255877
34	114,80	0,255878	0,250788	0,250889	0,245896
34,5	115,05	0,245897	0,241005	0,241103	0,236304
35	115,29	0,236305	0,231604	0,231698	0,227086
35,5	115,52	0,227088	0,222570	0,222660	0,218228
36	115,74	0,218230	0,213888	0,213975	0,209716
36,5	115,96	0,209717	0,205545	0,205628	0,201536
37	116,16	0,201537	0,197527	0,197607	0,193674
37,5	116,36	0,193675	0,189822	0,189899	0,186120
38	116,55	0,186121	0,182418	0,182492	0,178860
38,5	116,73	0,178861	0,175302	0,175373	0,171883
39	116,91	0,171884	0,168464	0,168532	0,165178
39,5	117,08	0,165179	0,161893	0,161958	0,158735
40	117,24	0,158736	0,155578	0,155641	0,152543
40,5	117,40	0,152544	0,149509	0,149570	0,146593
41	117,54	0,146594	0,143677	0,143735	0,140875
41,5	117,69	0,140876	0,138073	0,138129	0,135380
42	117,83	0,135380	0,132687	0,132741	0,130099
42,5	117,96	0,130100	0,127511	0,127563	0,125024
43	118,09	0,125025	0,122537	0,122587	0,120147
43,5	118,21	0,120148	0,117758	0,117805	0,115461
44	118,33	0,115461	0,113164	0,113210	0,110957
44,5	118,44	0,110957	0,108750	0,108794	0,106629
45	118,55	0,106629	0,104508	0,104550	0,102469
45,5	118,65	0,102470	0,100431	0,100472	0,098472
46	118,75	0,098473	0,096514	0,096553	0,094631
46,5	118,85	0,094632	0,092749	0,092787	0,090940
47	118,94	0,090940	0,089131	0,089167	0,087393
47,5	119,03	0,087393	0,085655	0,085689	0,083984
48	119,12	0,083984	0,082313	0,082347	0,080708
48,5	119,20	0,080708	0,079103	0,079135	0,077560
49	119,28	0,077560	0,076017	0,076048	0,074534
49,5	119,36	0,074535	0,073052	0,073081	0,071627
50	119,43	0,071627	0,070202	0,070231	0,068833

## Euler
M =	760	kg	t	T	T’
T(0) =	20	ºC	0,00	25,00	7,6576
Win =	12	kg/min	0,50	32,66	7,0482
Tin =	5	ºC	1,00	39,71	6,4874
CP =	2,3	kJ/kg/K	1,50	46,19	5,9711
UA =	111,5	kJ/min/K	2,00	52,16	5,4960
Tvapor =	150	ºC	2,50	57,66	5,0586
h =	0,5	min	3,00	62,72	4,6561
			3,50	67,37	4,2855
			4,00	71,66	3,9445
			4,50	75,61	3,6306
			5,00	79,24	3,3417
			5,50	82,58	3,0758
			6,00	85,65	2,8310
			6,50	88,48	2,6057
			7,00	91,09	2,3984
			7,50	93,49	2,2075
			8,00	95,70	2,0319
			8,50	97,73	1,8702
			9,00	99,60	1,7214
			9,50	101,32	1,5844
			10,00	102,90	1,4583
			10,50	104,36	1,3422
			11,00	105,70	1,2354
			11,50	106,94	1,1371
			12,00	108,08	1,0466
			12,50	109,12	0,9633
			13,00	110,09	0,8867
			13,50	110,97	0,8161
			14,00	111,79	0,7512
			14,50	112,54	0,6914
			15,00	113,23	0,6364
			15,50	113,87	0,5857
			16,00	114,45	0,5391
			16,50	114,99	0,4962
			17,00	115,49	0,4567
			17,50	115,95	0,4204
			18,00	116,37	0,3869
			18,50	116,75	0,3562
			19,00	117,11	0,3278
			19,50	117,44	0,3017
			20,00	117,74	0,2777
			20,50	118,02	0,2556
			21,00	118,27	0,2353
			21,50	118,51	0,2166
			22,00	118,72	0,1993
			22,50	118,92	0,1835
			23,00	119,11	0,1689
			23,50	119,28	0,1554
			24,00	119,43	0,1431
			24,50	119,57	0,1317
			25,00	119,71	0,1212
			25,50	119,83	0,1115
			26,00	119,94	0,1027
			26,50	120,04	0,0945
			27,00	120,14	0,0870
			27,50	120,22	0,0801
			28,00	120,30	0,0737
			28,50	120,38	0,0678
			29,00	120,44	0,0624
			29,50	120,51	0,0575
			30,00	120,56	0,0529
			30,50	120,62	0,0487
			31,00	120,67	0,0448
			31,50	120,71	0,0412
			32,00	120,75	0,0380
			32,50	120,79	0,0349
			33,00	120,83	0,0322
			33,50	120,86	0,0296
			34,00	120,89	0,0272
			34,50	120,91	0,0251
			35,00	120,94	0,0231
			35,50	120,96	0,0212
			36,00	120,98	0,0196
			36,50	121,00	0,0180
			37,00	121,02	0,0166
			37,50	121,04	0,0152
			38,00	121,05	0,0140
			38,50	121,07	0,0129
			39,00	121,08	0,0119
			39,50	121,09	0,0109
			40,00	121,10	0,0101
			40,50	121,11	0,0093
			41,00	121,12	0,0085
			41,50	121,13	0,0079
			42,00	121,14	0,0072
			42,50	121,15	0,0067
			43,00	121,15	0,0061
			43,50	121,16	0,0056
			44,00	121,16	0,0052
			44,50	121,17	0,0048
			45,00	121,17	0,0044
			45,50	121,18	0,0040
			46,00	121,18	0,0037
			46,50	121,19	0,0034
			47,00	121,19	0,0032
			47,50	121,19	0,0029
			48,00	121,20	0,0027
			48,50	121,20	0,0025
			49,00	121,20	0,0023
			49,50	121,20	0,0021
			50,00	121,21	0,0019
Pódese realizar un balance de materia e enerxía para o CSTR.
Neste balance, o caudal másico permanece constante, polo que:
F = F1 = F2 = F3
A masa pódese supor constante así coma o volume do CSTR e a densidade da mestura.
Deste xeito M = M1 = M2 = M3.
O balance de enerxía xenérico pódese representar por:
Acumulación = entrada – saída
Polo que:

A ecuación anterior se pode arranxar e resolver explicitamente e expresala no xeito habitual das ecuacións diferenciais ordinarias: