## Runtge-Kutta
Parámetros
W | 12 | kg/min
CP | 2.3 | kJ/kg
T0 | 5 | °C
UA | 111.5 | kJ/min/K
Tvapor | 150 | °C
M | 760 | kg
h | 0.5 | min
Táboa de valores
Tempo | T1 (t) (°C) | k11 | k12 | k13 | k14
0 | 25 | 3.8288 | 3.7526 | 3.7541 | 3.6794
0.5 | 28.7536 | 3.6795 | 3.6063 | 3.6077 | 3.5359
1 | 32.3608 | 3.5359 | 3.4656 | 3.467 | 3.398
1.5 | 35.8274 | 3.398 | 3.3304 | 3.3317 | 3.2654
2 | 39.1586 | 3.2655 | 3.2005 | 3.2018 | 3.1381
2.5 | 42.36 | 3.1381 | 3.0756 | 3.0769 | 3.0157
3 | 45.4365 | 3.0157 | 2.9557 | 2.9569 | 2.898
3.5 | 48.3929 | 2.898 | 2.8404 | 2.8415 | 2.785
4 | 51.2341 | 2.785 | 2.7296 | 2.7307 | 2.6763
4.5 | 53.9644 | 2.6764 | 2.6231 | 2.6242 | 2.5719
5 | 56.5882 | 2.572 | 2.5208 | 2.5218 | 2.4716
5.5 | 59.1097 | 2.4716 | 2.4225 | 2.4234 | 2.3752
6 | 61.5328 | 2.3752 | 2.328 | 2.3289 | 2.2826
6.5 | 63.8614 | 2.2826 | 2.2372 | 2.2381 | 2.1935
7 | 66.0991 | 2.1935 | 2.1499 | 2.1508 | 2.108
7.5 | 68.2496 | 2.108 | 2.066 | 2.0669 | 2.0257
8 | 70.3162 | 2.0257 | 1.9854 | 1.9862 | 1.9467
8.5 | 72.3022 | 1.9467 | 1.908 | 1.9088 | 1.8708
9 | 74.2107 | 1.8708 | 1.8336 | 1.8343 | 1.7978
9.5 | 76.0447 | 1.7978 | 1.7621 | 1.7628 | 1.7277
10 | 77.8073 | 1.7277 | 1.6933 | 1.694 | 1.6603
10.5 | 79.501 | 1.6603 | 1.6273 | 1.6279 | 1.5955
11 | 81.1287 | 1.5955 | 1.5638 | 1.5644 | 1.5333
11.5 | 82.693 | 1.5333 | 1.5028 | 1.5034 | 1.4735
12 | 84.1961 | 1.4735 | 1.4442 | 1.4448 | 1.416
12.5 | 85.6407 | 1.416 | 1.3878 | 1.3884 | 1.3608
13 | 87.0289 | 1.3608 | 1.3337 | 1.3342 | 1.3077
13.5 | 88.363 | 1.3077 | 1.2817 | 1.2822 | 1.2567
14 | 89.645 | 1.2567 | 1.2317 | 1.2322 | 1.2077
14.5 | 90.877 | 1.2077 | 1.1836 | 1.1841 | 1.1606
15 | 92.061 | 1.1606 | 1.1375 | 1.1379 | 1.1153
15.5 | 93.1988 | 1.1153 | 1.0931 | 1.0935 | 1.0718
16 | 94.2921 | 1.0718 | 1.0505 | 1.0509 | 1.03
16.5 | 95.3429 | 1.03 | 1.0095 | 1.0099 | 0.9898
17 | 96.3526 | 0.9898 | 0.97011 | 0.9705 | 0.95119
17.5 | 97.323 | 0.95119 | 0.93227 | 0.93265 | 0.91408
18 | 98.2555 | 0.91409 | 0.8959 | 0.89627 | 0.87843
18.5 | 99.1517 | 0.87843 | 0.86096 | 0.86131 | 0.84416
19 | 100.0129 | 0.84417 | 0.82737 | 0.82771 | 0.81123
19.5 | 100.8405 | 0.81124 | 0.7951 | 0.79542 | 0.77959
20 | 101.6358 | 0.7796 | 0.76409 | 0.76439 | 0.74918
20.5 | 102.4001 | 0.74919 | 0.73428 | 0.73458 | 0.71996
21 | 103.1345 | 0.71996 | 0.70564 | 0.70592 | 0.69187
21.5 | 103.8404 | 0.69188 | 0.67811 | 0.67839 | 0.66489
22 | 104.5187 | 0.66489 | 0.65166 | 0.65193 | 0.63895
22.5 | 105.1705 | 0.63895 | 0.62624 | 0.6265 | 0.61403
23 | 105.7969 | 0.61403 | 0.60181 | 0.60206 | 0.59008
23.5 | 106.3989 | 0.59008 | 0.57834 | 0.57857 | 0.56706
24 | 106.9774 | 0.56706 | 0.55578 | 0.556 | 0.54494
24.5 | 107.5333 | 0.54494 | 0.5341 | 0.53432 | 0.52368
25 | 108.0675 | 0.52369 | 0.51327 | 0.51347 | 0.50326
25.5 | 108.5809 | 0.50326 | 0.49325 | 0.49345 | 0.48362
26 | 109.0743 | 0.48363 | 0.47401 | 0.4742 | 0.46476
26.5 | 109.5485 | 0.46476 | 0.45552 | 0.4557 | 0.44663
27 | 110.0041 | 0.44663 | 0.43775 | 0.43792 | 0.42921
27.5 | 110.442 | 0.42921 | 0.42067 | 0.42084 | 0.41247
28 | 110.8627 | 0.41247 | 0.40426 | 0.40443 | 0.39638
28.5 | 111.2671 | 0.39638 | 0.38849 | 0.38865 | 0.38092
29 | 111.6557 | 0.38092 | 0.37334 | 0.37349 | 0.36606
29.5 | 112.0292 | 0.36606 | 0.35878 | 0.35892 | 0.35178
30 | 112.388 | 0.35178 | 0.34478 | 0.34492 | 0.33806
30.5 | 112.7329 | 0.33806 | 0.33133 | 0.33147 | 0.32487
31 | 113.0643 | 0.32487 | 0.31841 | 0.31854 | 0.3122
31.5 | 113.3828 | 0.3122 | 0.30599 | 0.30611 | 0.30002
32 | 113.6889 | 0.30002 | 0.29405 | 0.29417 | 0.28832
32.5 | 113.983 | 0.28832 | 0.28258 | 0.2827 | 0.27707
33 | 114.2657 | 0.27707 | 0.27156 | 0.27167 | 0.26626
33.5 | 114.5373 | 0.26626 | 0.26097 | 0.26107 | 0.25588
34 | 114.7983 | 0.25588 | 0.25079 | 0.25089 | 0.2459
34.5 | 115.0492 | 0.2459 | 0.24101 | 0.2411 | 0.2363
35 | 115.2903 | 0.23631 | 0.2316 | 0.2317 | 0.22709
35.5 | 115.5219 | 0.22709 | 0.22257 | 0.22266 | 0.21823
36 | 115.7446 | 0.21823 | 0.21389 | 0.21397 | 0.20972
36.5 | 115.9585 | 0.20972 | 0.20555 | 0.20563 | 0.20154
37 | 116.1641 | 0.20154 | 0.19753 | 0.19761 | 0.19367
37.5 | 116.3617 | 0.19368 | 0.18982 | 0.1899 | 0.18612
38 | 116.5516 | 0.18612 | 0.18242 | 0.18249 | 0.17886
38.5 | 116.734 | 0.17886 | 0.1753 | 0.17537 | 0.17188
39 | 116.9094 | 0.17188 | 0.16846 | 0.16853 | 0.16518
39.5 | 117.0779 | 0.16518 | 0.16189 | 0.16196 | 0.15873
40 | 117.2398 | 0.15874 | 0.15558 | 0.15564 | 0.15254
40.5 | 117.3954 | 0.15254 | 0.14951 | 0.14957 | 0.14659
41 | 117.545 | 0.14659 | 0.14368 | 0.14374 | 0.14087
41.5 | 117.6887 | 0.14088 | 0.13807 | 0.13813 | 0.13538
42 | 117.8268 | 0.13538 | 0.13269 | 0.13274 | 0.1301
42.5 | 117.9595 | 0.1301 | 0.12751 | 0.12756 | 0.12502
43 | 118.0871 | 0.12502 | 0.12254 | 0.12259 | 0.12015
43.5 | 118.2097 | 0.12015 | 0.11776 | 0.11781 | 0.11546
44 | 118.3274 | 0.11546 | 0.11316 | 0.11321 | 0.11096
44.5 | 118.4406 | 0.11096 | 0.10875 | 0.10879 | 0.10663
45 | 118.5494 | 0.10663 | 0.10451 | 0.10455 | 0.10247
45.5 | 118.654 | 0.10247 | 0.10043 | 0.10047 | 0.098472
46 | 118.7544 | 0.098473 | 0.096514 | 0.096553 | 0.094631
46.5 | 118.851 | 0.094632 | 0.092749 | 0.092787 | 0.09094
47 | 118.9437 | 0.09094 | 0.089131 | 0.089167 | 0.087393
47.5 | 119.0329 | 0.087393 | 0.085655 | 0.085689 | 0.083984
48 | 119.1186 | 0.083984 | 0.082313 | 0.082347 | 0.080708
48.5 | 119.2009 | 0.080708 | 0.079103 | 0.079135 | 0.07756
49 | 119.28 | 0.07756 | 0.076017 | 0.076048 | 0.074534
49.5 | 119.3561 | 0.074535 | 0.073052 | 0.073081 | 0.071627
50 | 119.4291 | 0.071627 | 0.070202 | 0.070231 | 0.068833
50.5 | 119.4993 | 0.068833 | 0.067464 | 0.067491
51 | 119.5558 | 0.066587 | 0.065262 | 0.065289
51.5 | 119.6104 | 0.064414 | 0.063132 | 0.063158
52 | 119.6633 | 0.062312 | 0.061072 | 0.061097
52.5 | 119.7144 | 0.060278 | 0.059079 | 0.059103
53 | 119.7638 | 0.058311 | 0.057151 | 0.057174
53.5 | 119.8116 | 0.056408 | 0.055286 | 0.055308
54 | 119.8579 | 0.054567 | 0.053482 | 0.053503
54.5 | 119.9026 | 0.052787 | 0.051736 | 0.051757
55 | 119.9459 | 0.051064 | 0.050048 | 0.050068
55.5 | 119.9878 | 0.049397 | 0.048415 | 0.048434
56 | 120.0283 | 0.047785 | 0.046835 | 0.046854
56.5 | 120.0675 | 0.046226 | 0.045306 | 0.045325
57 | 120.1055 | 0.044717 | 0.043828 | 0.043845
57.5 | 120.1421 | 0.043258 | 0.042397 | 0.042415
58 | 120.1776 | 0.041846 | 0.041014 | 0.04103
58.5 | 120.2119 | 0.040481 | 0.039675 | 0.039691
59 | 120.2451 | 0.03916 | 0.038381 | 0.038396
59.5 | 120.2773 | 0.037882 | 0.037128 | 0.037143
60 | 120.3083 | 0.036645 | 0.035916 | 0.035931
60.5 | 120.3384 | 0.03545 | 0.034744 | 0.034758
61 | 120.3675 | 0.034293 | 0.03361 | 0.033624
61.5 | 120.3956 | 0.033174 | 0.032514 | 0.032527
62 | 120.4228 | 0.032091 | 0.031452 | 0.031465
62.5 | 120.4491 | 0.031044 | 0.030426 | 0.030438
63 | 120.4746 | 0.030031 | 0.029433 | 0.029445
63.5 | 120.4992 | 0.029051 | 0.028473 | 0.028484
64 | 120.523 | 0.028102 | 0.027543 | 0.027555
64.5 | 120.5461 | 0.027185 | 0.026645 | 0.026655
65 | 120.5684 | 0.026298 | 0.025775 | 0.025785
65.5 | 120.5899 | 0.02544 | 0.024934 | 0.024944
66 | 120.6108 | 0.02461 | 0.02412 | 0.02413
66.5 | 120.631 | 0.023807 | 0.023333 | 0.023342
67 | 120.6505 | 0.02303 | 0.022572 | 0.022581
67.5 | 120.6694 | 0.022278 | 0.021835 | 0.021844
68 | 120.6877 | 0.021551 | 0.021122 | 0.021131
68.5 | 120.7054 | 0.020848 | 0.020433 | 0.020441
69 | 120.7225 | 0.020167 | 0.019766 | 0.019774
69.5 | 120.739 | 0.019509 | 0.019121 | 0.019129
70 | 120.755 | 0.018873 | 0.018497 | 0.018505
70.5 | 120.7705 | 0.018257 | 0.017893 | 0.017901
71 | 120.7855 | 0.017661 | 0.01731 | 0.017317
71.5 | 120.7999 | 0.017085 | 0.016745 | 0.016751
72 | 120.814 | 0.016527 | 0.016198 | 0.016205
72.5 | 120.8275 | 0.015988 | 0.01567 | 0.015676
73 | 120.8406 | 0.015466 | 0.015158 | 0.015164
73.5 | 120.8533 | 0.014961 | 0.014664 | 0.014669
74 | 120.8656 | 0.014473 | 0.014185 | 0.014191
74.5 | 120.8775 | 0.014001 | 0.013722 | 0.013728
75 | 120.8889 | 0.013544 | 0.013274 | 0.01328
75.5 | 120.9 | 0.013102 | 0.012841 | 0.012846
76 | 120.9108 | 0.012674 | 0.012422 | 0.012427
76.5 | 120.9212 | 0.012261 | 0.012017 | 0.012021
77 | 120.9312 | 0.01186 | 0.011624 | 0.011629
77.5 | 120.941 | 0.011473 | 0.011245 | 0.01125
78 | 120.9504 | 0.011099 | 0.010878 | 0.010883
78.5 | 120.9595 | 0.010737 | 0.010523 | 0.010527
79 | 120.9683 | 0.010386 | 0.01018 | 0.010184
79.5 | 120.9768 | 0.010047 | 0.0098475 | 0.0098515
80 | 120.9851 | 0.0097195 | 0.0095261 | 0.00953
80.5 | 120.993 | 0.0094023 | 0.0092153 | 0.009219
81 | 121.0007 | 0.0090955 | 0.0089145 | 0.0089181
81.5 | 121.0082 | 0.0087986 | 0.0086236 | 0.0086271
82 | 121.0154 | 0.0085115 | 0.0083422 | 0.0083455
82.5 | 121.0224 | 0.0082337 | 0.0080699 | 0.0080732
83 | 121.0291 | 0.007965 | 0.0078066 | 0.0078097
83.5 | 121.0357 | 0.0077051 | 0.0075518 | 0.0075549
84 | 121.042 | 0.0074536 | 0.0073054 | 0.0073083
84.5 | 121.0481 | 0.0072104 | 0.0070669 | 0.0070698
85 | 121.054 | 0.0069751 | 0.0068363 | 0.0068391
85.5 | 121.0597 | 0.0067475 | 0.0066132 | 0.0066159
86 | 121.0653 | 0.0065273 | 0.0063974 | 0.0064
86.5 | 121.0706 | 0.0063142 | 0.0061886 | 0.0061911
87 | 121.0758 | 0.0061082 | 0.0059867 | 0.0059891
87.5 | 121.0808 | 0.0059088 | 0.0057913 | 0.0057936
88 | 121.0857 | 0.005716 | 0.0056023 | 0.0056046
88.5 | 121.0904 | 0.0055295 | 0.0054195 | 0.0054217
89 | 121.0949 | 0.005349 | 0.0052426 | 0.0052447
89.5 | 121.0993 | 0.0051745 | 0.0050715 | 0.0050736
90 | 121.1035 | 0.0050056 | 0.004906 | 0.004908
90.5 | 121.1076 | 0.0048422 | 0.0047459 | 0.0047478
91 | 121.1116 | 0.0046842 | 0.004591 | 0.0045929
91.5 | 121.1154 | 0.0045313 | 0.0044412 | 0.004443
92 | 121.1192 | 0.0043835 | 0.0042963 | 0.004298
92.5 | 121.1228 | 0.0042404 | 0.0041561 | 0.0041577
93 | 121.1262 | 0.004102 | 0.0040204 | 0.0040221
93.5 | 121.1296 | 0.0039682 | 0.0038892 | 0.0038908
94 | 121.1329 | 0.0038387 | 0.0037623 | 0.0037638
94.5 | 121.136 | 0.0037134 | 0.0036395 | 0.003641
95 | 121.139 | 0.0035922 | 0.0035207 | 0.0035222
95.5 | 121.142 | 0.003475 | 0.0034058 | 0.0034072
96 | 121.1448 | 0.0033616 | 0.0032947 | 0.003296
96.5 | 121.1476 | 0.0032519 | 0.0031872 | 0.0031885
97 | 121.1503 | 0.0031457 | 0.0030832 | 0.0030844
97.5 | 121.1528 | 0.0030431 | 0.0029825 | 0.0029838
98 | 121.1553 | 0.0029438 | 0.0028852 | 0.0028864
98.5 | 121.1578 | 0.0028477 | 0.0027911 | 0.0027922
99 | 121.1601 | 0.0027548 | 0.0027 | 0.0027011
99.5 | 121.1624 | 0.0026649 | 0.0026119 | 0.0026129
100 | 121.1645 | 0.0025779 | 0.0025266 | 0.0025276

## Euler
M = | 760 | kg | t | T | T’
T(0) = | 20 | ºC | 0 | 25 | 7.6576
Win = | 12 | kg/min | 0.5 | 32.6576 | 7.0482
Tin = | 5 | ºC | 1 | 39.7059 | 6.4874
CP = | 2.3 | kJ/kg/K | 1.5 | 46.1932 | 5.9711
UA = | 111.5 | kJ/min/K | 2 | 52.1643 | 5.496
Tvapor = | 150 | ºC | 2.5 | 57.6603 | 5.0586
h = | 0.5 | min | 3 | 62.7189 | 4.6561
|  |  | 3.5 | 67.375 | 4.2855
|  |  | 4 | 71.6605 | 3.9445
|  |  | 4.5 | 75.605 | 3.6306
|  |  | 5 | 79.2357 | 3.3417
|  |  | 5.5 | 82.5774 | 3.0758
|  |  | 6 | 85.6532 | 2.831
|  |  | 6.5 | 88.4842 | 2.6057
|  |  | 7 | 91.09 | 2.3984
|  |  | 7.5 | 93.4884 | 2.2075
|  |  | 8 | 95.6959 | 2.0319
|  |  | 8.5 | 97.7278 | 1.8702
|  |  | 9 | 99.5979 | 1.7214
|  |  | 9.5 | 101.3193 | 1.5844
|  |  | 10 | 102.9037 | 1.4583
|  |  | 10.5 | 104.362 | 1.3422
|  |  | 11 | 105.7042 | 1.2354
|  |  | 11.5 | 106.9396 | 1.1371
|  |  | 12 | 108.0768 | 1.0466
|  |  | 12.5 | 109.1234 | 0.96335
|  |  | 13 | 110.0868 | 0.88669
|  |  | 13.5 | 110.9734 | 0.81613
|  |  | 14 | 111.7896 | 0.75118
|  |  | 14.5 | 112.5408 | 0.69141
|  |  | 15 | 113.2322 | 0.63639
|  |  | 15.5 | 113.8686 | 0.58575
|  |  | 16 | 114.4543 | 0.53913
|  |  | 16.5 | 114.9934 | 0.49623
|  |  | 17 | 115.4897 | 0.45674
|  |  | 17.5 | 115.9464 | 0.4204
|  |  | 18 | 116.3668 | 0.38694
|  |  | 18.5 | 116.7537 | 0.35615
|  |  | 19 | 117.1099 | 0.32781
|  |  | 19.5 | 117.4377 | 0.30172
|  |  | 20 | 117.7394 | 0.27771
|  |  | 20.5 | 118.0172 | 0.25561
|  |  | 21 | 118.2728 | 0.23527
|  |  | 21.5 | 118.508 | 0.21655
|  |  | 22 | 118.7246 | 0.19932
|  |  | 22.5 | 118.9239 | 0.18346
|  |  | 23 | 119.1074 | 0.16886
|  |  | 23.5 | 119.2762 | 0.15542
|  |  | 24 | 119.4316 | 0.14305
|  |  | 24.5 | 119.5747 | 0.13167
|  |  | 25 | 119.7064 | 0.12119
|  |  | 25.5 | 119.8276 | 0.11155
|  |  | 26 | 119.9391 | 0.10267
|  |  | 26.5 | 120.0418 | 0.094501
|  |  | 27 | 120.1363 | 0.086981
|  |  | 27.5 | 120.2233 | 0.080059
|  |  | 28 | 120.3033 | 0.073689
|  |  | 28.5 | 120.377 | 0.067825
|  |  | 29 | 120.4448 | 0.062427
|  |  | 29.5 | 120.5073 | 0.05746
|  |  | 30 | 120.5647 | 0.052887
|  |  | 30.5 | 120.6176 | 0.048679
|  |  | 31 | 120.6663 | 0.044805
|  |  | 31.5 | 120.7111 | 0.04124
|  |  | 32 | 120.7523 | 0.037958
|  |  | 32.5 | 120.7903 | 0.034937
|  |  | 33 | 120.8252 | 0.032157
|  |  | 33.5 | 120.8574 | 0.029598
|  |  | 34 | 120.887 | 0.027243
|  |  | 34.5 | 120.9142 | 0.025075
|  |  | 35 | 120.9393 | 0.02308
|  |  | 35.5 | 120.9624 | 0.021243
|  |  | 36 | 120.9836 | 0.019552
|  |  | 36.5 | 121.0032 | 0.017997
|  |  | 37 | 121.0212 | 0.016564
|  |  | 37.5 | 121.0377 | 0.015246
|  |  | 38 | 121.053 | 0.014033
|  |  | 38.5 | 121.067 | 0.012916
|  |  | 39 | 121.0799 | 0.011889
|  |  | 39.5 | 121.0918 | 0.010942
|  |  | 40 | 121.1028 | 0.010072
|  |  | 40.5 | 121.1128 | 0.0092702
|  |  | 41 | 121.1221 | 0.0085325
|  |  | 41.5 | 121.1306 | 0.0078535
|  |  | 42 | 121.1385 | 0.0072286
|  |  | 42.5 | 121.1457 | 0.0066534
|  |  | 43 | 121.1524 | 0.0061239
|  |  | 43.5 | 121.1585 | 0.0056366
|  |  | 44 | 121.1641 | 0.005188
|  |  | 44.5 | 121.1693 | 0.0047752
|  |  | 45 | 121.1741 | 0.0043952
|  |  | 45.5 | 121.1785 | 0.0040455
|  |  | 46 | 121.1825 | 0.0037235
|  |  | 46.5 | 121.1863 | 0.0034272
|  |  | 47 | 121.1897 | 0.0031545
|  |  | 47.5 | 121.1928 | 0.0029035
|  |  | 48 | 121.1957 | 0.0026724
|  |  | 48.5 | 121.1984 | 0.0024598
|  |  | 49 | 121.2009 | 0.002264
|  |  | 49.5 | 121.2031 | 0.0020839
|  |  | 50 | 121.2052 | 0.001918
|  |  | 50.5 | 121.2071 | 0.0017654
|  |  | 51 | 121.2089 | 0.0016249
|  |  | 51.5 | 121.2105 | 0.0014956
|  |  | 52 | 121.212 | 0.0013766
|  |  | 52.5 | 121.2134 | 0.001267
|  |  | 53 | 121.2147 | 0.0011662
|  |  | 53.5 | 121.2158 | 0.0010734
|  |  | 54 | 121.2169 | 0.000988
|  |  | 54.5 | 121.2179 | 0.00090938
|  |  | 55 | 121.2188 | 0.00083701
|  |  | 55.5 | 121.2197 | 0.00077041
|  |  | 56 | 121.2204 | 0.0007091
|  |  | 56.5 | 121.2211 | 0.00065267
|  |  | 57 | 121.2218 | 0.00060073
|  |  | 57.5 | 121.2224 | 0.00055293
|  |  | 58 | 121.2229 | 0.00050893
|  |  | 58.5 | 121.2234 | 0.00046843
|  |  | 59 | 121.2239 | 0.00043115
|  |  | 59.5 | 121.2243 | 0.00039684
|  |  | 60 | 121.2247 | 0.00036526
|  |  | 60.5 | 121.2251 | 0.0003362
|  |  | 61 | 121.2254 | 0.00030944
|  |  | 61.5 | 121.2258 | 0.00028482
|  |  | 62 | 121.226 | 0.00026216
|  |  | 62.5 | 121.2263 | 0.00024129
|  |  | 63 | 121.2265 | 0.00022209
|  |  | 63.5 | 121.2268 | 0.00020442
|  |  | 64 | 121.227 | 0.00018815
|  |  | 64.5 | 121.2272 | 0.00017318
|  |  | 65 | 121.2273 | 0.0001594
|  |  | 65.5 | 121.2275 | 0.00014671
|  |  | 66 | 121.2276 | 0.00013504
|  |  | 66.5 | 121.2278 | 0.00012429
|  |  | 67 | 121.2279 | 0.0001144
|  |  | 67.5 | 121.228 | 0.0001053
|  |  | 68 | 121.2281 | 9.6919e-05
|  |  | 68.5 | 121.2282 | 8.9207e-05
|  |  | 69 | 121.2283 | 8.2108e-05
|  |  | 69.5 | 121.2284 | 7.5574e-05
|  |  | 70 | 121.2285 | 6.956e-05
|  |  | 70.5 | 121.2285 | 6.4025e-05
|  |  | 71 | 121.2286 | 5.893e-05
|  |  | 71.5 | 121.2286 | 5.424e-05
|  |  | 72 | 121.2287 | 4.9924e-05
|  |  | 72.5 | 121.2288 | 4.5951e-05
|  |  | 73 | 121.2288 | 4.2295e-05
|  |  | 73.5 | 121.2288 | 3.8929e-05
|  |  | 74 | 121.2289 | 3.5831e-05
|  |  | 74.5 | 121.2289 | 3.298e-05
|  |  | 75 | 121.2289 | 3.0355e-05
|  |  | 75.5 | 121.229 | 2.794e-05
|  |  | 76 | 121.229 | 2.5717e-05
|  |  | 76.5 | 121.229 | 2.367e-05
|  |  | 77 | 121.2291 | 2.1786e-05
|  |  | 77.5 | 121.2291 | 2.0053e-05
|  |  | 78 | 121.2291 | 1.8457e-05
|  |  | 78.5 | 121.2291 | 1.6988e-05
|  |  | 79 | 121.2291 | 1.5636e-05
|  |  | 79.5 | 121.2292 | 1.4392e-05
|  |  | 80 | 121.2292 | 1.3247e-05
|  |  | 80.5 | 121.2292 | 1.2193e-05
|  |  | 81 | 121.2292 | 1.1222e-05
|  |  | 81.5 | 121.2292 | 1.0329e-05
|  |  | 82 | 121.2292 | 9.5074e-06
|  |  | 82.5 | 121.2292 | 8.7509e-06
|  |  | 83 | 121.2292 | 8.0545e-06
|  |  | 83.5 | 121.2292 | 7.4136e-06
|  |  | 84 | 121.2292 | 6.8236e-06
|  |  | 84.5 | 121.2293 | 6.2806e-06
|  |  | 85 | 121.2293 | 5.7808e-06
|  |  | 85.5 | 121.2293 | 5.3208e-06
|  |  | 86 | 121.2293 | 4.8974e-06
|  |  | 86.5 | 121.2293 | 4.5077e-06
|  |  | 87 | 121.2293 | 4.149e-06
|  |  | 87.5 | 121.2293 | 3.8188e-06
|  |  | 88 | 121.2293 | 3.5149e-06
|  |  | 88.5 | 121.2293 | 3.2352e-06
|  |  | 89 | 121.2293 | 2.9778e-06
|  |  | 89.5 | 121.2293 | 2.7408e-06
|  |  | 90 | 121.2293 | 2.5227e-06
|  |  | 90.5 | 121.2293 | 2.322e-06
|  |  | 91 | 121.2293 | 2.1372e-06
|  |  | 91.5 | 121.2293 | 1.9671e-06
|  |  | 92 | 121.2293 | 1.8106e-06
|  |  | 92.5 | 121.2293 | 1.6665e-06
|  |  | 93 | 121.2293 | 1.5339e-06
|  |  | 93.5 | 121.2293 | 1.4118e-06
|  |  | 94 | 121.2293 | 1.2995e-06
|  |  | 94.5 | 121.2293 | 1.1961e-06
|  |  | 95 | 121.2293 | 1.1009e-06
|  |  | 95.5 | 121.2293 | 1.0133e-06
|  |  | 96 | 121.2293 | 9.3265e-07
|  |  | 96.5 | 121.2293 | 8.5843e-07
|  |  | 97 | 121.2293 | 7.9012e-07
|  |  | 97.5 | 121.2293 | 7.2724e-07
|  |  | 98 | 121.2293 | 6.6937e-07
|  |  | 98.5 | 121.2293 | 6.1611e-07
|  |  | 99 | 121.2293 | 5.6708e-07
|  |  | 99.5 | 121.2293 | 5.2195e-07
|  |  | 100 | 121.2293 | 4.8042e-07
Pódese realizar un balance de materia e enerxía para o CSTR.
Neste balance, o caudal másico permanece constante, polo que:
F = F1 = F2 = F3
A masa pódese supor constante así coma o volume do CSTR e a densidade da mestura.
Deste xeito M = M1 = M2 = M3.
O balance de enerxía xenérico pódese representar por:
Acumulación = entrada – saída
Polo que:
A ecuación anterior se pode arranxar e resolver explicitamente e expresala no xeito habitual das ecuacións diferenciais ordinarias:
〖𝑀𝐶〗_𝑝 〖𝑑𝑇〗_1/𝑑𝑡=〖𝑊𝐶〗_𝑃 𝑇_0+𝑈𝐴(𝑇_𝑣𝑎𝑝𝑜𝑟−𝑇)
〖𝑑𝑇〗_1/𝑑𝑡=(𝑊𝐶_𝑃 (𝑇_0−𝑇)+𝑈𝐴(𝑇_𝑣𝑎𝑝𝑜𝑟−𝑇))/(𝑀𝐶_𝑃 )