## Ideal
# Datos do problema
M_CO2 = | 44.009 | mol-1
n_CO2 = | 0.27267 | gmol
R = | 0.08206 | atm-L/mol/K
temperatura = | 313.15 | K
Volume = | 0.0176 | L
# Datos atopados para o CO2
presion_critica = | 72.8349 | atm
temperatura_critica = | 304.1282 | K
Factor acéntirco de Pitzer = | 0.225
p_ideal = | 398.1173 | atm
| 5850.7113 | psi

## Virial
# Datos do problema |  |  | temperatura_reducida = temperatura / temperatura_critica
M_CO2 = | 44.009 | mol-1 | B0 = 0.083 - 0.422 / temperatura_reducida ** 1.6
n_CO2 = | 0.27267 | gmol | B1 = 0.139 - 0.172 / temperatura_reducida ** 4.2
R = | 0.08206 | atm-L/mol/K | B = (R * temperatura_critica / presion_critica) * (B0 + factor_acentrico * B1)
temperatura = | 313.15 | K | print('B =', B)
Volume = | 0.0176 | L | presion_virial = R * temperatura / ( volume_especifico - B)
resultados['Virial'] = presion_virial
# Datos atopados para o CO2
presion_critica = | 72.8349 | atm
temperatura_critica = | 304.1282 | K
Factor acéntirco de Pitzer = | 0.225
Tr = | 1.0297
Coeficintes Virial
B0 = | -0.31972
B1 = | -0.013127
B = | -0.11056
p_virial = | 146.7493 | atm
| 2156.6198 | psi

## Van der Waals
# Datos do problema
M_CO2 = | 44.009 | mol-1
n_CO2 = | 0.27267 | gmol
R = | 0.08206 | atm-L/mol/K
temperatura = | 313.15 | K
Volume = | 0.0176 | L
Vesp | 0.064547 | L/gmol
# Datos atopados para o CO2
presion_critica = | 72.8349 | atm
temperatura_critica = | 304.1282 | K
Factor acéntirco de Pitzer = | 0.225
# Constantes de Van der Waals
a = | 3.6076
b = | 0.042831
p_Van_der_Waals | 317.4382 | atm
| 4665.0559 | psi

## Soave-Radlich-Kwong
# Datos do problema
M_CO2 = | 44.009 | mol-1
n_CO2 = | 0.27267 | gmol
R = | 0.08206 | atm-L/mol/K
temperatura = | 313.15 | K
Volume = | 0.0176 | L
Vesp | 0.064547 | L/gmol
# Datos atopados para o CO2
presion_critica = | 72.8349 | atm
temperatura_critica = | 304.1282 | K
Factor acéntirco de Pitzer = | 0.225
TR = | 1.0297
Prarámetro S_R_K
a = | 3.6555
b = | 0.029687
m = | 0.83421
alfa = | 0.97559
presion_SRK = | 150.8496 | atm
| 2216.8787 | psi

## Resumen
Modelo | presión (atm) | presión (psi) | Error
Ideal | 398.1173 | 5850.7113 | 264.6%
z | 111.5 | 1638.5984 | 210.6%
Virial | 146.7493 | 2156.6198 | 3439%
Van der Waals | 317.4382 | 4665.0559 | 19069%
Soave-Redlich-Kwong | 150.8496 | 2216.8787 | 3814%
NIST | 109.2 | 1604.7977 | 0%