## Problema 6 Folla 1
Parámetros
W | 100 | kg.min-1 |  | Solución Ryntge-Kuta
CP | 2 | KJ.kg-1
T0 | 20 | °C
UA | 10 | kJ.min-1.°C-1
Tvapor | 250 | °C
M | 1000 | kg
h | 0.5 | min
Táboa de valores
Tempo | T1 (t) (°C) | k11 | k12 | k13 | k14 | T2 (t) (°C) | k21 | k22 | k23 | k24 | T3 (t) (°C) | k31 | k32 | k33 | k34
0 | 20 | 0.575 | 0.55991 | 0.5603 | 0.54558 | 20 | 0.575 | 0.55991 | 0.5603 | 0.54558 | 20 | 0.575 | 0.55991 | 0.5603 | 0.54558
0.5 | 20.5602 | 0.54559 | 0.53127 | 0.53165 | 0.51768 | 20.5602 | 0.5736 | 0.55854 | 0.55894 | 0.54426 | 20.5602 | 0.5736 | 0.55854 | 0.55894 | 0.54426
1 | 21.0917 | 0.51769 | 0.5041 | 0.50445 | 0.4912 | 21.119 | 0.57084 | 0.55585 | 0.55625 | 0.54164 | 21.119 | 0.5722 | 0.55718 | 0.55758 | 0.54293
1.5 | 21.596 | 0.49121 | 0.47831 | 0.47865 | 0.46608 | 21.6751 | 0.56686 | 0.55198 | 0.55237 | 0.53786 | 21.6764 | 0.57074 | 0.55576 | 0.55615 | 0.54154
2 | 22.0746 | 0.46609 | 0.45385 | 0.45417 | 0.44224 | 22.2273 | 0.56179 | 0.54705 | 0.54743 | 0.53305 | 22.2324 | 0.56916 | 0.55422 | 0.55461 | 0.54005
2.5 | 22.5286 | 0.44225 | 0.43064 | 0.43094 | 0.41962 | 22.7746 | 0.55576 | 0.54117 | 0.54156 | 0.52733 | 22.7869 | 0.56742 | 0.55252 | 0.55291 | 0.53839
3 | 22.9595 | 0.41963 | 0.40861 | 0.4089 | 0.39816 | 23.316 | 0.54888 | 0.53447 | 0.53485 | 0.5208 | 23.3397 | 0.56547 | 0.55062 | 0.55101 | 0.53654
3.5 | 23.3683 | 0.39817 | 0.38771 | 0.38799 | 0.3778 | 23.8508 | 0.54125 | 0.52704 | 0.52741 | 0.51356 | 23.8906 | 0.56328 | 0.5485 | 0.54889 | 0.53447
4 | 23.7562 | 0.3778 | 0.36788 | 0.36814 | 0.35847 | 24.3781 | 0.53296 | 0.51897 | 0.51934 | 0.50569 | 24.4393 | 0.56084 | 0.54612 | 0.5465 | 0.53215
4.5 | 24.1242 | 0.35848 | 0.34907 | 0.34932 | 0.34014 | 24.8973 | 0.5241 | 0.51035 | 0.51071 | 0.49729 | 24.9857 | 0.55811 | 0.54346 | 0.54385 | 0.52956
5 | 24.4734 | 0.34014 | 0.33122 | 0.33145 | 0.32274 | 25.4078 | 0.51476 | 0.50125 | 0.5016 | 0.48843 | 25.5294 | 0.5551 | 0.54053 | 0.54091 | 0.5267
5.5 | 24.8048 | 0.32275 | 0.31428 | 0.3145 | 0.30624 | 25.9093 | 0.505 | 0.49174 | 0.49209 | 0.47917 | 26.0702 | 0.55178 | 0.5373 | 0.53768 | 0.52355
6 | 25.1192 | 0.30624 | 0.2982 | 0.29841 | 0.29057 | 26.4013 | 0.49489 | 0.4819 | 0.48224 | 0.46958 | 26.6077 | 0.54816 | 0.53377 | 0.53415 | 0.52012
6.5 | 25.4176 | 0.29058 | 0.28295 | 0.28315 | 0.27571 | 26.8834 | 0.4845 | 0.47178 | 0.47211 | 0.45971 | 27.1418 | 0.54423 | 0.52994 | 0.53032 | 0.51639
7 | 25.7007 | 0.27572 | 0.26848 | 0.26867 | 0.26161 | 27.3554 | 0.47387 | 0.46143 | 0.46176 | 0.44963 | 27.6719 | 0.53999 | 0.52582 | 0.52619 | 0.51237
7.5 | 25.9693 | 0.26161 | 0.25475 | 0.25493 | 0.24823 | 27.8171 | 0.46307 | 0.45091 | 0.45123 | 0.43938 | 28.198 | 0.53546 | 0.5214 | 0.52177 | 0.50807
8 | 26.2241 | 0.24823 | 0.24172 | 0.24189 | 0.23553 | 28.2682 | 0.45213 | 0.44026 | 0.44057 | 0.429 | 28.7197 | 0.53063 | 0.5167 | 0.51706 | 0.50348
8.5 | 26.466 | 0.23554 | 0.22935 | 0.22952 | 0.22349 | 28.7087 | 0.44109 | 0.42951 | 0.42982 | 0.41853 | 29.2366 | 0.52551 | 0.51172 | 0.51208 | 0.49863
9 | 26.6954 | 0.22349 | 0.21762 | 0.21778 | 0.21206 | 29.1384 | 0.43001 | 0.41872 | 0.41901 | 0.40801 | 29.7486 | 0.52012 | 0.50647 | 0.50683 | 0.49351
9.5 | 26.9131 | 0.21206 | 0.20649 | 0.20664 | 0.20121 | 29.5573 | 0.4189 | 0.4079 | 0.40819 | 0.39747 | 30.2553 | 0.51446 | 0.50096 | 0.50131 | 0.48814
10 | 27.1197 | 0.20121 | 0.19593 | 0.19607 | 0.19092 | 29.9654 | 0.4078 | 0.3971 | 0.39738 | 0.38694 | 30.7564 | 0.50856 | 0.49521 | 0.49556 | 0.48254
10.5 | 27.3158 | 0.19092 | 0.18591 | 0.18604 | 0.18116 | 30.3627 | 0.39675 | 0.38633 | 0.38661 | 0.37645 | 31.2519 | 0.50241 | 0.48922 | 0.48957 | 0.47671
11 | 27.5018 | 0.18116 | 0.1764 | 0.17653 | 0.17189 | 30.7492 | 0.38576 | 0.37563 | 0.3759 | 0.36602 | 31.7413 | 0.49604 | 0.48302 | 0.48336 | 0.47066
11.5 | 27.6782 | 0.17189 | 0.16738 | 0.1675 | 0.1631 | 31.125 | 0.37485 | 0.36501 | 0.36527 | 0.35567 | 32.2246 | 0.48946 | 0.47661 | 0.47695 | 0.46442
12 | 27.8457 | 0.1631 | 0.15882 | 0.15893 | 0.15476 | 31.4902 | 0.36405 | 0.35449 | 0.35475 | 0.34543 | 32.7014 | 0.48268 | 0.47001 | 0.47035 | 0.45799
12.5 | 28.0046 | 0.15476 | 0.1507 | 0.1508 | 0.14684 | 31.8448 | 0.35338 | 0.3441 | 0.34434 | 0.3353 | 33.1716 | 0.47573 | 0.46324 | 0.46357 | 0.45139
13 | 28.1554 | 0.14684 | 0.14299 | 0.14309 | 0.13933 | 32.1891 | 0.34284 | 0.33384 | 0.33408 | 0.3253 | 33.6351 | 0.46861 | 0.45631 | 0.45663 | 0.44464
13.5 | 28.2984 | 0.13933 | 0.13568 | 0.13577 | 0.13221 | 32.5231 | 0.33246 | 0.32373 | 0.32396 | 0.31545 | 34.0916 | 0.46134 | 0.44923 | 0.44955 | 0.43774
14 | 28.4341 | 0.13221 | 0.12874 | 0.12883 | 0.12544 | 32.847 | 0.32224 | 0.31378 | 0.31401 | 0.30576 | 34.5411 | 0.45394 | 0.44203 | 0.44234 | 0.43072
14.5 | 28.5629 | 0.12545 | 0.12215 | 0.12224 | 0.11903 | 33.1609 | 0.3122 | 0.30401 | 0.30422 | 0.29623 | 34.9833 | 0.44642 | 0.4347 | 0.43501 | 0.42358
15 | 28.6852 | 0.11903 | 0.1159 | 0.11599 | 0.11294 | 33.465 | 0.30234 | 0.29441 | 0.29462 | 0.28688 | 35.4182 | 0.4388 | 0.42728 | 0.42758 | 0.41635
15.5 | 28.8011 | 0.11294 | 0.10998 | 0.11005 | 0.10716 | 33.7596 | 0.29268 | 0.28499 | 0.2852 | 0.2777 | 35.8457 | 0.43108 | 0.41977 | 0.42006 | 0.40903
16 | 28.9111 | 0.10717 | 0.10435 | 0.10443 | 0.10168 | 34.0447 | 0.28321 | 0.27578 | 0.27597 | 0.26872 | 36.2656 | 0.42329 | 0.41218 | 0.41247 | 0.40163
16.5 | 29.0155 | 0.10168 | 0.099015 | 0.099085 | 0.096482 | 34.3206 | 0.27394 | 0.26675 | 0.26694 | 0.25993 | 36.678 | 0.41544 | 0.40453 | 0.40482 | 0.39418
17 | 29.1146 | 0.096483 | 0.093951 | 0.094017 | 0.091547 | 34.5875 | 0.26489 | 0.25793 | 0.25812 | 0.25134 | 37.0827 | 0.40753 | 0.39683 | 0.39711 | 0.38668
17.5 | 29.2086 | 0.091549 | 0.089145 | 0.089209 | 0.086865 | 34.8455 | 0.25604 | 0.24932 | 0.24949 | 0.24294 | 37.4797 | 0.39959 | 0.3891 | 0.38938 | 0.37915
18 | 29.2978 | 0.086866 | 0.084586 | 0.084646 | 0.082422 | 35.095 | 0.2474 | 0.24091 | 0.24108 | 0.23475 | 37.869 | 0.39163 | 0.38134 | 0.38161 | 0.37159
18.5 | 29.3824 | 0.082423 | 0.08026 | 0.080317 | 0.078207 | 35.336 | 0.23898 | 0.23271 | 0.23287 | 0.22675 | 38.2505 | 0.38365 | 0.37358 | 0.37384 | 0.36402
19 | 29.4627 | 0.078208 | 0.076155 | 0.076209 | 0.074207 | 35.5688 | 0.23077 | 0.22471 | 0.22487 | 0.21897 | 38.6243 | 0.37567 | 0.3658 | 0.36606 | 0.35645
19.5 | 29.5389 | 0.074208 | 0.07226 | 0.072311 | 0.070412 | 35.7936 | 0.22278 | 0.21693 | 0.21708 | 0.21138 | 38.9903 | 0.36769 | 0.35804 | 0.35829 | 0.34888
20 | 29.6112 | 0.070412 | 0.068564 | 0.068613 | 0.06681 | 36.0107 | 0.215 | 0.20936 | 0.2095 | 0.204 | 39.3485 | 0.35974 | 0.35029 | 0.35054 | 0.34133
20.5 | 29.6798 | 0.066811 | 0.065057 | 0.065103 | 0.063393 | 36.2201 | 0.20743 | 0.20199 | 0.20213 | 0.19682 | 39.6989 | 0.35181 | 0.34258 | 0.34282 | 0.33381
21 | 29.7449 | 0.063394 | 0.06173 | 0.061774 | 0.060151 | 36.4222 | 0.20008 | 0.19483 | 0.19496 | 0.18984 | 40.0417 | 0.34392 | 0.33489 | 0.33513 | 0.32633
21.5 | 29.8066 | 0.060152 | 0.058573 | 0.058614 | 0.057074 | 36.6171 | 0.19293 | 0.18787 | 0.188 | 0.18306 | 40.3767 | 0.33608 | 0.32726 | 0.32749 | 0.31888
22 | 29.8652 | 0.057075 | 0.055577 | 0.055616 | 0.054155 | 36.8051 | 0.186 | 0.18111 | 0.18124 | 0.17648 | 40.7041 | 0.32829 | 0.31967 | 0.3199 | 0.31149
22.5 | 29.9208 | 0.054156 | 0.052734 | 0.052772 | 0.051386 | 36.9863 | 0.17926 | 0.17456 | 0.17468 | 0.17009 | 41.024 | 0.32056 | 0.31214 | 0.31236 | 0.30416
23 | 29.9736 | 0.051386 | 0.050037 | 0.050073 | 0.048757 | 37.1609 | 0.17273 | 0.1682 | 0.16832 | 0.1639 | 41.3362 | 0.31289 | 0.30468 | 0.3049 | 0.29689
23.5 | 30.0237 | 0.048758 | 0.047478 | 0.047512 | 0.046264 | 37.3292 | 0.1664 | 0.16203 | 0.16215 | 0.15789 | 41.6411 | 0.3053 | 0.29729 | 0.2975 | 0.28968
24 | 30.0712 | 0.046264 | 0.04505 | 0.045082 | 0.043897 | 37.4913 | 0.16026 | 0.15606 | 0.15617 | 0.15207 | 41.9385 | 0.29779 | 0.28998 | 0.29018 | 0.28256
24.5 | 30.1162 | 0.043898 | 0.042746 | 0.042776 | 0.041652 | 37.6474 | 0.15432 | 0.15027 | 0.15038 | 0.14643 | 42.2286 | 0.29037 | 0.28275 | 0.28295 | 0.27552
25 | 30.159 | 0.041653 | 0.040559 | 0.040588 | 0.039522 | 37.7978 | 0.14857 | 0.14467 | 0.14477 | 0.14097 | 42.5115 | 0.28304 | 0.27561 | 0.2758 | 0.26856
25.5 | 30.1996 | 0.039523 | 0.038485 | 0.038512 | 0.037501 | 37.9425 | 0.143 | 0.13924 | 0.13934 | 0.13568 | 42.7872 | 0.2758 | 0.26856 | 0.26875 | 0.26169
26 | 30.2381 | 0.037501 | 0.036517 | 0.036543 | 0.035583 | 38.0818 | 0.13761 | 0.134 | 0.13409 | 0.13057 | 43.0559 | 0.26866 | 0.2616 | 0.26179 | 0.25491
26.5 | 30.2746 | 0.035583 | 0.034649 | 0.034674 | 0.033763 | 38.2159 | 0.1324 | 0.12892 | 0.12901 | 0.12562 | 43.3176 | 0.26162 | 0.25475 | 0.25493 | 0.24823
27 | 30.3093 | 0.033763 | 0.032877 | 0.0329 | 0.032036 | 38.3448 | 0.12736 | 0.12402 | 0.1241 | 0.12084 | 43.5725 | 0.25469 | 0.248 | 0.24818 | 0.24166
27.5 | 30.3422 | 0.032036 | 0.031195 | 0.031217 | 0.030397 | 38.4689 | 0.12249 | 0.11927 | 0.11936 | 0.11622 | 43.8206 | 0.24786 | 0.24136 | 0.24153 | 0.23518
28 | 30.3734 | 0.030398 | 0.0296 | 0.029621 | 0.028843 | 38.5883 | 0.11779 | 0.11469 | 0.11477 | 0.11176 | 44.0621 | 0.24115 | 0.23482 | 0.23499 | 0.22882
28.5 | 30.403 | 0.028843 | 0.028086 | 0.028106 | 0.027368 | 38.703 | 0.11324 | 0.11027 | 0.11035 | 0.10745 | 44.297 | 0.23456 | 0.2284 | 0.22856 | 0.22256
29 | 30.4311 | 0.027368 | 0.026649 | 0.026668 | 0.025968 | 38.8133 | 0.10886 | 0.106 | 0.10607 | 0.10329 | 44.5255 | 0.22808 | 0.22209 | 0.22225 | 0.21641
29.5 | 30.4577 | 0.025968 | 0.025286 | 0.025304 | 0.02464 | 38.9194 | 0.10462 | 0.10187 | 0.10195 | 0.099269 | 44.7477 | 0.22171 | 0.21589 | 0.21605 | 0.21037
30 | 30.483 | 0.02464 | 0.023993 | 0.02401 | 0.023379 | 39.0213 | 0.10053 | 0.097896 | 0.097965 | 0.095392 | 44.9637 | 0.21547 | 0.20981 | 0.20996 | 0.20445
30.5 | 30.5071 | 0.02338 | 0.022766 | 0.022782 | 0.022184 | 39.1192 | 0.096593 | 0.094057 | 0.094124 | 0.091652 | 45.1736 | 0.20935 | 0.20385 | 0.204 | 0.19864
31 | 30.5298 | 0.022184 | 0.021602 | 0.021617 | 0.021049 | 39.2133 | 0.092792 | 0.090356 | 0.09042 | 0.088044 | 45.3776 | 0.20334 | 0.19801 | 0.19815 | 0.19294
31.5 | 30.5514 | 0.021049 | 0.020497 | 0.020511 | 0.019973 | 39.3037 | 0.089126 | 0.086787 | 0.086848 | 0.084567 | 45.5757 | 0.19746 | 0.19228 | 0.19242 | 0.18736
32 | 30.5719 | 0.019973 | 0.019448 | 0.019462 | 0.018951 | 39.3906 | 0.085593 | 0.083346 | 0.083405 | 0.081214 | 45.768 | 0.19171 | 0.18667 | 0.18681 | 0.1819
32.5 | 30.5914 | 0.018951 | 0.018454 | 0.018467 | 0.017982 | 39.4739 | 0.082188 | 0.080031 | 0.080087 | 0.077984 | 45.9548 | 0.18607 | 0.18119 | 0.18131 | 0.17655
33 | 30.6099 | 0.017982 | 0.01751 | 0.017522 | 0.017062 | 39.554 | 0.078908 | 0.076836 | 0.076891 | 0.074871 | 46.1361 | 0.18056 | 0.17582 | 0.17594 | 0.17132
33.5 | 30.6274 | 0.017062 | 0.016614 | 0.016626 | 0.016189 | 39.6309 | 0.075748 | 0.07376 | 0.073812 | 0.071873 | 46.312 | 0.17517 | 0.17057 | 0.17069 | 0.16621
34 | 30.644 | 0.01619 | 0.015765 | 0.015776 | 0.015361 | 39.7047 | 0.072705 | 0.070796 | 0.070846 | 0.068985 | 46.4826 | 0.1699 | 0.16544 | 0.16555 | 0.16121
34.5 | 30.6598 | 0.015362 | 0.014958 | 0.014969 | 0.014576 | 39.7755 | 0.069775 | 0.067943 | 0.067991 | 0.066205 | 46.6481 | 0.16475 | 0.16042 | 0.16054 | 0.15632
35 | 30.6747 | 0.014576 | 0.014193 | 0.014203 | 0.01383 | 39.8435 | 0.066955 | 0.065197 | 0.065243 | 0.063529 | 46.8086 | 0.15972 | 0.15553 | 0.15564 | 0.15155
35.5 | 30.6889 | 0.01383 | 0.013467 | 0.013477 | 0.013123 | 39.9087 | 0.06424 | 0.062554 | 0.062598 | 0.060954 | 46.9642 | 0.15481 | 0.15075 | 0.15086 | 0.14689
36 | 30.7024 | 0.013123 | 0.012779 | 0.012788 | 0.012452 | 39.9713 | 0.061628 | 0.06001 | 0.060053 | 0.058475 | 47.115 | 0.15002 | 0.14609 | 0.14619 | 0.14235
36.5 | 30.7152 | 0.012452 | 0.012125 | 0.012134 | 0.011815 | 40.0313 | 0.059115 | 0.057564 | 0.057604 | 0.056091 | 47.2612 | 0.14535 | 0.14154 | 0.14164 | 0.13792
37 | 30.7273 | 0.011815 | 0.011505 | 0.011513 | 0.011211 | 40.0889 | 0.056698 | 0.05521 | 0.055249 | 0.053798 | 47.4028 | 0.1408 | 0.1371 | 0.1372 | 0.1336
37.5 | 30.7388 | 0.011211 | 0.010916 | 0.010924 | 0.010637 | 40.1442 | 0.054374 | 0.052947 | 0.052984 | 0.051592 | 47.54 | 0.13636 | 0.13278 | 0.13287 | 0.12938
38 | 30.7498 | 0.010637 | 0.010358 | 0.010365 | 0.010093 | 40.1971 | 0.052139 | 0.05077 | 0.050806 | 0.049472 | 47.6728 | 0.13203 | 0.12857 | 0.12866 | 0.12528
38.5 | 30.7601 | 0.010093 | 0.0098283 | 0.0098353 | 0.0095769 | 40.2479 | 0.049991 | 0.048678 | 0.048713 | 0.047433 | 47.8014 | 0.12782 | 0.12447 | 0.12455 | 0.12128
39 | 30.77 | 0.0095771 | 0.0093257 | 0.0093323 | 0.0090871 | 40.2966 | 0.047925 | 0.046667 | 0.0467 | 0.045474 | 47.926 | 0.12372 | 0.12047 | 0.12056 | 0.11739
39.5 | 30.7793 | 0.0090872 | 0.0088487 | 0.008855 | 0.0086223 | 40.3433 | 0.045941 | 0.044735 | 0.044766 | 0.04359 | 48.0465 | 0.11972 | 0.11658 | 0.11666 | 0.1136
40 | 30.7881 | 0.0086225 | 0.0083961 | 0.0084021 | 0.0081814 | 40.3881 | 0.044034 | 0.042878 | 0.042908 | 0.041781 | 48.1631 | 0.11584 | 0.1128 | 0.11288 | 0.10991
40.5 | 30.7965 | 0.0081815 | 0.0079667 | 0.0079723 | 0.0077629 | 40.431 | 0.042202 | 0.041094 | 0.041123 | 0.040043 | 48.276 | 0.11206 | 0.10912 | 0.1092 | 0.10633
41 | 30.8045 | 0.007763 | 0.0075592 | 0.0075646 | 0.0073659 | 40.4721 | 0.040442 | 0.03938 | 0.039408 | 0.038373 | 48.3851 | 0.10838 | 0.10554 | 0.10561 | 0.10284
41.5 | 30.8121 | 0.007366 | 0.0071726 | 0.0071777 | 0.0069891 | 40.5115 | 0.038751 | 0.037734 | 0.037761 | 0.036769 | 48.4907 | 0.10481 | 0.10206 | 0.10213 | 0.099448
42 | 30.8193 | 0.0069892 | 0.0068058 | 0.0068106 | 0.0066317 | 40.5492 | 0.037128 | 0.036154 | 0.036179 | 0.035229 | 48.5928 | 0.10134 | 0.098677 | 0.098747 | 0.096153
42.5 | 30.8261 | 0.0066318 | 0.0064577 | 0.0064622 | 0.0062925 | 40.5854 | 0.03557 | 0.034636 | 0.034661 | 0.03375 | 48.6916 | 0.097963 | 0.095391 | 0.095459 | 0.092951
43 | 30.8325 | 0.0062926 | 0.0061274 | 0.0061317 | 0.0059707 | 40.62 | 0.034074 | 0.033179 | 0.033203 | 0.03233 | 48.787 | 0.094685 | 0.0922 | 0.092265 | 0.089841
43.5 | 30.8387 | 0.0059707 | 0.005814 | 0.0058181 | 0.0056653 | 40.6532 | 0.032637 | 0.031781 | 0.031803 | 0.030968 | 48.8792 | 0.091502 | 0.0891 | 0.089163 | 0.086821
44 | 30.8445 | 0.0056654 | 0.0055166 | 0.0055205 | 0.0053755 | 40.685 | 0.031259 | 0.030438 | 0.03046 | 0.02966 | 48.9684 | 0.088412 | 0.086091 | 0.086152 | 0.083889
44.5 | 30.85 | 0.0053756 | 0.0052345 | 0.0052382 | 0.0051006 | 40.7155 | 0.029936 | 0.02915 | 0.029171 | 0.028405 | 49.0545 | 0.085413 | 0.083171 | 0.083229 | 0.081043
45 | 30.8552 | 0.0051007 | 0.0049668 | 0.0049703 | 0.0048397 | 40.7447 | 0.028667 | 0.027914 | 0.027934 | 0.0272 | 49.1377 | 0.082502 | 0.080337 | 0.080394 | 0.078282
45.5 | 30.8602 | 0.0048398 | 0.0047127 | 0.0047161 | 0.0045922 | 40.7726 | 0.027449 | 0.026729 | 0.026747 | 0.026045 | 49.2181 | 0.079679 | 0.077588 | 0.077642 | 0.075603
46 | 30.8649 | 0.0045923 | 0.0044717 | 0.0044749 | 0.0043573 | 40.7993 | 0.026281 | 0.025591 | 0.025609 | 0.024936 | 49.2957 | 0.076941 | 0.074921 | 0.074974 | 0.073005
46.5 | 30.8694 | 0.0043574 | 0.004243 | 0.004246 | 0.0041345 | 40.8249 | 0.02516 | 0.0245 | 0.024517 | 0.023873 | 49.3707 | 0.074286 | 0.072336 | 0.072387 | 0.070486
47 | 30.8736 | 0.0041345 | 0.004026 | 0.0040288 | 0.003923 | 40.8494 | 0.024086 | 0.023454 | 0.02347 | 0.022854 | 49.443 | 0.071712 | 0.06983 | 0.069879 | 0.068043
47.5 | 30.8777 | 0.0039231 | 0.0038201 | 0.0038228 | 0.0037224 | 40.8729 | 0.023055 | 0.02245 | 0.022466 | 0.021876 | 49.5129 | 0.069218 | 0.067401 | 0.067448 | 0.065676
48 | 30.8815 | 0.0037224 | 0.0036247 | 0.0036273 | 0.003532 | 40.8954 | 0.022067 | 0.021488 | 0.021503 | 0.020938 | 49.5803 | 0.0668 | 0.065047 | 0.065093 | 0.063383
48.5 | 30.8851 | 0.003532 | 0.0034393 | 0.0034417 | 0.0033513 | 40.9169 | 0.02112 | 0.020566 | 0.02058 | 0.02004 | 49.6454 | 0.064459 | 0.062767 | 0.062811 | 0.061161
49 | 30.8885 | 0.0033514 | 0.0032634 | 0.0032657 | 0.0031799 | 40.9374 | 0.020212 | 0.019681 | 0.019695 | 0.019178 | 49.7082 | 0.062191 | 0.060558 | 0.060601 | 0.059009
49.5 | 30.8918 | 0.00318 | 0.0030965 | 0.0030987 | 0.0030173 | 40.9571 | 0.019341 | 0.018834 | 0.018847 | 0.018352 | 49.7688 | 0.059994 | 0.05842 | 0.058461 | 0.056925
50 | 30.8949 | 0.0030173 | 0.0029381 | 0.0029402 | 0.002863 | 40.976 | 0.018507 | 0.018021 | 0.018034 | 0.01756 | 49.8272 | 0.057868 | 0.056349 | 0.056389 | 0.054908
50.5 | 30.8978 | 0.002863 | 0.0027878 | 0.0027898 | 0.0027165 | 40.994 | 0.017707 | 0.017243 | 0.017255 | 0.016802 | 49.8836 | 0.05581 | 0.054345 | 0.054383 | 0.052955
51 | 30.9006 | 0.0027166 | 0.0026453 | 0.0026471 | 0.0025776 | 41.0113 | 0.016941 | 0.016497 | 0.016508 | 0.016075 | 49.938 | 0.053818 | 0.052405 | 0.052442 | 0.051065
51.5 | 30.9033 | 0.0025776 | 0.00251 | 0.0025117 | 0.0024458 | 41.0278 | 0.016207 | 0.015782 | 0.015793 | 0.015378 | 49.9904 | 0.051891 | 0.050528 | 0.050564 | 0.049236
52 | 30.9058 | 0.0024458 | 0.0023816 | 0.0023833 | 0.0023207 | 41.0435 | 0.015504 | 0.015097 | 0.015107 | 0.014711 | 50.041 | 0.050026 | 0.048713 | 0.048747 | 0.047467
52.5 | 30.9082 | 0.0023207 | 0.0022598 | 0.0022614 | 0.002202 | 41.0586 | 0.01483 | 0.014441 | 0.014451 | 0.014071 | 50.0897 | 0.048223 | 0.046957 | 0.04699 | 0.045756
53 | 30.9104 | 0.002202 | 0.0021442 | 0.0021457 | 0.0020894 | 41.0731 | 0.014184 | 0.013812 | 0.013822 | 0.013459 | 50.1367 | 0.046479 | 0.045259 | 0.045291 | 0.044101
53.5 | 30.9126 | 0.0020894 | 0.0020345 | 0.002036 | 0.0019825 | 41.0869 | 0.013566 | 0.01321 | 0.013219 | 0.012872 | 50.182 | 0.044792 | 0.043617 | 0.043647 | 0.042501
54 | 30.9146 | 0.0019825 | 0.0019305 | 0.0019318 | 0.0018811 | 41.1001 | 0.012974 | 0.012634 | 0.012643 | 0.01231 | 50.2256 | 0.043162 | 0.042029 | 0.042059 | 0.040954
54.5 | 30.9165 | 0.0018811 | 0.0018317 | 0.001833 | 0.0017849 | 41.1128 | 0.012407 | 0.012081 | 0.01209 | 0.011772 | 50.2677 | 0.041587 | 0.040495 | 0.040524 | 0.039459
55 | 30.9184 | 0.0017849 | 0.0017381 | 0.0017393 | 0.0016936 | 41.1249 | 0.011864 | 0.011553 | 0.011561 | 0.011257 | 50.3082 | 0.040064 | 0.039012 | 0.03904 | 0.038014
55.5 | 30.9201 | 0.0016936 | 0.0016492 | 0.0016503 | 0.001607 | 41.1364 | 0.011344 | 0.011047 | 0.011054 | 0.010764 | 50.3472 | 0.038593 | 0.03758 | 0.037606 | 0.036619
56 | 30.9218 | 0.001607 | 0.0015648 | 0.0015659 | 0.0015248 | 41.1475 | 0.010847 | 0.010562 | 0.010569 | 0.010292 | 50.3848 | 0.037172 | 0.036196 | 0.036221 | 0.03527
56.5 | 30.9233 | 0.0015248 | 0.0014848 | 0.0014858 | 0.0014468 | 41.158 | 0.01037 | 0.010098 | 0.010105 | 0.0098396 | 50.421 | 0.035799 | 0.034859 | 0.034884 | 0.033967
57 | 30.9248 | 0.0014468 | 0.0014088 | 0.0014098 | 0.0013728 | 41.1681 | 0.009914 | 0.0096538 | 0.0096606 | 0.0094069 | 50.4559 | 0.034473 | 0.033568 | 0.033592 | 0.032709
57.5 | 30.9262 | 0.0013728 | 0.0013368 | 0.0013377 | 0.0013026 | 41.1778 | 0.0094775 | 0.0092287 | 0.0092352 | 0.0089926 | 50.4895 | 0.033193 | 0.032321 | 0.032344 | 0.031495
58 | 30.9276 | 0.0013026 | 0.0012684 | 0.0012693 | 0.001236 | 41.187 | 0.0090596 | 0.0088218 | 0.008828 | 0.0085961 | 50.5218 | 0.031957 | 0.031118 | 0.03114 | 0.030322
58.5 | 30.9288 | 0.001236 | 0.0012035 | 0.0012044 | 0.0011728 | 41.1959 | 0.0086597 | 0.0084324 | 0.0084383 | 0.0082167 | 50.5529 | 0.030764 | 0.029956 | 0.029977 | 0.02919
59 | 30.93 | 0.0011728 | 0.001142 | 0.0011428 | 0.0011128 | 41.2043 | 0.008277 | 0.0080597 | 0.0080654 | 0.0078535 | 50.5829 | 0.029612 | 0.028835 | 0.028855 | 0.028097
59.5 | 30.9312 | 0.0011128 | 0.0010836 | 0.0010843 | 0.0010559 | 41.2124 | 0.0079108 | 0.0077031 | 0.0077086 | 0.0075061 | 50.6118 | 0.028501 | 0.027752 | 0.027772 | 0.027043
60 | 30.9323 | 0.0010559 | 0.0010282 | 0.0010289 | 0.0010019 | 41.2201 | 0.0075604 | 0.0073619 | 0.0073671 | 0.0071736 | 50.6395 | 0.027428 | 0.026708 | 0.026727 | 0.026025
60.5 | 30.9333 | 0.0010019 | 0.00097557 | 0.00097626 | 0.00095062 | 41.2274 | 0.0072251 | 0.0070355 | 0.0070404 | 0.0068555 | 50.6662 | 0.026394 | 0.025701 | 0.025719 | 0.025043
61 | 30.9343 | 0.00095063 | 0.00092568 | 0.00092633 | 0.000902 | 41.2345 | 0.0069044 | 0.0067232 | 0.0067279 | 0.0065512 | 50.692 | 0.025396 | 0.024729 | 0.024747 | 0.024096
61.5 | 30.9352 | 0.00090201 | 0.00087833 | 0.00087895 | 0.00085587 | 41.2412 | 0.0065976 | 0.0064244 | 0.0064289 | 0.0062601 | 50.7167 | 0.024433 | 0.023792 | 0.023809 | 0.023183
62 | 30.9361 | 0.00085588 | 0.00083341 | 0.000834 | 0.00081209 | 41.2476 | 0.0063041 | 0.0061386 | 0.0061429 | 0.0059816 | 50.7405 | 0.023505 | 0.022888 | 0.022904 | 0.022302
62.5 | 30.9369 | 0.0008121 | 0.00079078 | 0.00079134 | 0.00077056 | 41.2538 | 0.0060233 | 0.0058652 | 0.0058694 | 0.0057152 | 50.7634 | 0.02261 | 0.022016 | 0.022032 | 0.021453
63 | 30.9377 | 0.00077057 | 0.00075034 | 0.00075087 | 0.00073115 | 41.2596 | 0.0057548 | 0.0056038 | 0.0056077 | 0.0054604 | 50.7854 | 0.021747 | 0.021176 | 0.021191 | 0.020634
63.5 | 30.9385 | 0.00073116 | 0.00071196 | 0.00071247 | 0.00069375 | 41.2652 | 0.005498 | 0.0053537 | 0.0053575 | 0.0052168 | 50.8066 | 0.020915 | 0.020366 | 0.02038 | 0.019845
64 | 30.9392 | 0.00069376 | 0.00067555 | 0.00067603 | 0.00065827 | 41.2706 | 0.0052524 | 0.0051146 | 0.0051182 | 0.0049837 | 50.827 | 0.020113 | 0.019585 | 0.019599 | 0.019084
64.5 | 30.9398 | 0.00065828 | 0.000641 | 0.00064145 | 0.0006246 | 41.2757 | 0.0050176 | 0.0048859 | 0.0048893 | 0.0047609 | 50.8466 | 0.01934 | 0.018832 | 0.018846 | 0.018351
65 | 30.9405 | 0.00062461 | 0.00060821 | 0.00060864 | 0.00059266 | 41.2806 | 0.004793 | 0.0046672 | 0.0046705 | 0.0045478 | 50.8654 | 0.018595 | 0.018107 | 0.01812 | 0.017644
65.5 | 30.9411 | 0.00059266 | 0.00057711 | 0.00057751 | 0.00056234 | 41.2853 | 0.0045783 | 0.0044581 | 0.0044613 | 0.0043441 | 50.8835 | 0.017878 | 0.017408 | 0.017421 | 0.016963
66 | 30.9417 | 0.00056235 | 0.00054759 | 0.00054798 | 0.00053358 | 41.2897 | 0.004373 | 0.0042582 | 0.0042612 | 0.0041493 | 50.9009 | 0.017186 | 0.016735 | 0.016747 | 0.016307
66.5 | 30.9422 | 0.00053359 | 0.00051958 | 0.00051995 | 0.00050629 | 41.294 | 0.0041768 | 0.0040671 | 0.00407 | 0.0039631 | 50.9177 | 0.01652 | 0.016087 | 0.016098 | 0.015675
67 | 30.9427 | 0.0005063 | 0.00049301 | 0.00049336 | 0.0004804 | 41.2981 | 0.0039891 | 0.0038844 | 0.0038872 | 0.003785 | 50.9338 | 0.015879 | 0.015462 | 0.015473 | 0.015067
67.5 | 30.9432 | 0.0004804 | 0.00046779 | 0.00046812 | 0.00045583 | 41.3019 | 0.0038098 | 0.0037097 | 0.0037124 | 0.0036149 | 50.9493 | 0.015261 | 0.01486 | 0.014871 | 0.01448
68 | 30.9437 | 0.00045583 | 0.00044387 | 0.00044418 | 0.00043251 | 41.3056 | 0.0036383 | 0.0035428 | 0.0035453 | 0.0034522 | 50.9641 | 0.014666 | 0.014281 | 0.014291 | 0.013916
68.5 | 30.9441 | 0.00043252 | 0.00042117 | 0.00042146 | 0.00041039 | 41.3092 | 0.0034744 | 0.0033832 | 0.0033856 | 0.0032967 | 50.9784 | 0.014093 | 0.013723 | 0.013733 | 0.013372
69 | 30.9446 | 0.0004104 | 0.00039962 | 0.00039991 | 0.0003894 | 41.3126 | 0.0033178 | 0.0032307 | 0.003233 | 0.0031481 | 50.9921 | 0.013542 | 0.013186 | 0.013196 | 0.012849
69.5 | 30.945 | 0.00038941 | 0.00037919 | 0.00037945 | 0.00036949 | 41.3158 | 0.0031681 | 0.0030849 | 0.0030871 | 0.003006 | 51.0053 | 0.013011 | 0.012669 | 0.012678 | 0.012345
70 | 30.9453 | 0.00036949 | 0.00035979 | 0.00036005 | 0.00035059 | 41.3189 | 0.003025 | 0.0029456 | 0.0029477 | 0.0028703 | 51.018 | 0.0125 | 0.012171 | 0.01218 | 0.01186
70.5 | 30.9457 | 0.00035059 | 0.00034139 | 0.00034163 | 0.00033266 | 41.3218 | 0.0028883 | 0.0028125 | 0.0028145 | 0.0027405 | 51.0302 | 0.012008 | 0.011692 | 0.011701 | 0.011393
71 | 30.946 | 0.00033266 | 0.00032393 | 0.00032416 | 0.00031564 | 41.3247 | 0.0027577 | 0.0026853 | 0.0026872 | 0.0026166 | 51.0419 | 0.011534 | 0.011231 | 0.011239 | 0.010944
71.5 | 30.9464 | 0.00031565 | 0.00030736 | 0.00030758 | 0.0002995 | 41.3273 | 0.0026328 | 0.0025637 | 0.0025655 | 0.0024981 | 51.0531 | 0.011079 | 0.010788 | 0.010795 | 0.010512
72 | 30.9467 | 0.0002995 | 0.00029164 | 0.00029185 | 0.00028418 | 41.3299 | 0.0025135 | 0.0024476 | 0.0024493 | 0.002385 | 51.0639 | 0.01064 | 0.010361 | 0.010368 | 0.010096
72.5 | 30.947 | 0.00028419 | 0.00027673 | 0.00027692 | 0.00026965 | 41.3324 | 0.0023996 | 0.0023366 | 0.0023382 | 0.0022768 | 51.0743 | 0.010218 | 0.0099502 | 0.0099572 | 0.0096957
73 | 30.9472 | 0.00026965 | 0.00026257 | 0.00026276 | 0.00025586 | 41.3347 | 0.0022907 | 0.0022306 | 0.0022321 | 0.0021735 | 51.0842 | 0.0098127 | 0.0095551 | 0.0095618 | 0.0093107
73.5 | 30.9475 | 0.00025586 | 0.00024914 | 0.00024932 | 0.00024277 | 41.3369 | 0.0021867 | 0.0021293 | 0.0021308 | 0.0020748 | 51.0938 | 0.0094224 | 0.009175 | 0.0091815 | 0.0089403
74 | 30.9478 | 0.00024277 | 0.0002364 | 0.00023657 | 0.00023035 | 41.3391 | 0.0020873 | 0.0020325 | 0.0020339 | 0.0019805 | 51.103 | 0.009047 | 0.0088095 | 0.0088157 | 0.0085841
74.5 | 30.948 | 0.00023036 | 0.00022431 | 0.00022447 | 0.00021857 | 41.3411 | 0.0019924 | 0.0019401 | 0.0019414 | 0.0018904 | 51.1118 | 0.0086859 | 0.0084579 | 0.0084639 | 0.0082416
75 | 30.9482 | 0.00021857 | 0.00021284 | 0.00021299 | 0.00020739 | 41.343 | 0.0019017 | 0.0018518 | 0.0018531 | 0.0018044 | 51.1202 | 0.0083387 | 0.0081198 | 0.0081256 | 0.0079121
75.5 | 30.9484 | 0.0002074 | 0.00020195 | 0.00020209 | 0.00019679 | 41.3449 | 0.0018151 | 0.0017674 | 0.0017687 | 0.0017222 | 51.1284 | 0.0080049 | 0.0077947 | 0.0078003 | 0.0075954
76 | 30.9486 | 0.00019679 | 0.00019162 | 0.00019176 | 0.00018672 | 41.3467 | 0.0017323 | 0.0016869 | 0.0016881 | 0.0016437 | 51.1362 | 0.0076839 | 0.0074822 | 0.0074875 | 0.0072908
76.5 | 30.9488 | 0.00018672 | 0.00018182 | 0.00018195 | 0.00017717 | 41.3483 | 0.0016533 | 0.0016099 | 0.0016111 | 0.0015687 | 51.1437 | 0.0073752 | 0.0071816 | 0.0071867 | 0.0069979
77 | 30.949 | 0.00017717 | 0.00017252 | 0.00017264 | 0.00016811 | 41.35 | 0.0015778 | 0.0015364 | 0.0015375 | 0.0014971 | 51.1508 | 0.0070786 | 0.0068928 | 0.0068976 | 0.0067164
77.5 | 30.9492 | 0.00016811 | 0.0001637 | 0.00016381 | 0.00015951 | 41.3515 | 0.0015058 | 0.0014663 | 0.0014673 | 0.0014287 | 51.1577 | 0.0067934 | 0.0066151 | 0.0066197 | 0.0064459
78 | 30.9493 | 0.00015951 | 0.00015533 | 0.00015544 | 0.00015135 | 41.353 | 0.001437 | 0.0013992 | 0.0014002 | 0.0013634 | 51.1644 | 0.0065193 | 0.0063482 | 0.0063526 | 0.0061858
78.5 | 30.9495 | 0.00015135 | 0.00014738 | 0.00014749 | 0.00014361 | 41.3544 | 0.0013712 | 0.0013352 | 0.0013362 | 0.0013011 | 51.1707 | 0.0062558 | 0.0060916 | 0.0060959 | 0.0059358
79 | 30.9496 | 0.00014361 | 0.00013984 | 0.00013994 | 0.00013627 | 41.3557 | 0.0013085 | 0.0012741 | 0.001275 | 0.0012415 | 51.1768 | 0.0060027 | 0.0058451 | 0.0058492 | 0.0056956
79.5 | 30.9498 | 0.00013627 | 0.00013269 | 0.00013279 | 0.0001293 | 41.357 | 0.0012485 | 0.0012158 | 0.0012166 | 0.0011847 | 51.1826 | 0.0057594 | 0.0056082 | 0.0056122 | 0.0054648
80 | 30.9499 | 0.0001293 | 0.0001259 | 0.00012599 | 0.00012268 | 41.3582 | 0.0011913 | 0.0011601 | 0.0011609 | 0.0011304 | 51.1883 | 0.0055257 | 0.0053806 | 0.0053844 | 0.005243
80.5 | 30.95 | 0.00012269 | 0.00011947 | 0.00011955 | 0.00011641 | 41.3593 | 0.0011367 | 0.0011069 | 0.0011076 | 0.0010785 | 51.1936 | 0.0053011 | 0.0051619 | 0.0051656 | 0.0050299
81 | 30.9502 | 0.00011641 | 0.00011336 | 0.00011344 | 0.00011046 | 41.3605 | 0.0010845 | 0.0010561 | 0.0010568 | 0.001029 | 51.1988 | 0.0050853 | 0.0049518 | 0.0049553 | 0.0048252
81.5 | 30.9503 | 0.00011046 | 0.00010756 | 0.00010763 | 0.00010481 | 41.3615 | 0.0010347 | 0.0010076 | 0.0010083 | 0.0009818 | 51.2038 | 0.004878 | 0.00475 | 0.0047534 | 0.0046285
82 | 30.9504 | 0.00010481 | 0.00010206 | 0.00010213 | 9.9446e-05 | 41.3625 | 0.00098719 | 0.00096128 | 0.00096196 | 0.00093669 | 51.2085 | 0.004679 | 0.0045561 | 0.0045594 | 0.0044396
82.5 | 30.9505 | 9.9447e-05 | 9.6837e-05 | 9.6905e-05 | 9.436e-05 | 41.3635 | 0.0009418 | 0.00091708 | 0.00091773 | 0.00089362 | 51.2131 | 0.0044877 | 0.0043699 | 0.004373 | 0.0042581
83 | 30.9506 | 9.4361e-05 | 9.1884e-05 | 9.1949e-05 | 8.9534e-05 | 41.3644 | 0.00089848 | 0.00087489 | 0.00087551 | 0.00085251 | 51.2174 | 0.0043041 | 0.0041911 | 0.0041941 | 0.0040839
83.5 | 30.9507 | 8.9535e-05 | 8.7184e-05 | 8.7246e-05 | 8.4954e-05 | 41.3653 | 0.00085712 | 0.00083462 | 0.00083521 | 0.00081327 | 51.2216 | 0.0041277 | 0.0040194 | 0.0040222 | 0.0039165
84 | 30.9508 | 8.4955e-05 | 8.2725e-05 | 8.2784e-05 | 8.0609e-05 | 41.3661 | 0.00081765 | 0.00079618 | 0.00079675 | 0.00077582 | 51.2257 | 0.0039583 | 0.0038544 | 0.0038572 | 0.0037558
84.5 | 30.9508 | 8.061e-05 | 7.8494e-05 | 7.855e-05 | 7.6486e-05 | 41.3669 | 0.00077996 | 0.00075949 | 0.00076003 | 0.00074006 | 51.2295 | 0.0037957 | 0.0036961 | 0.0036987 | 0.0036015
85 | 30.9509 | 7.6487e-05 | 7.448e-05 | 7.4532e-05 | 7.2574e-05 | 41.3677 | 0.000744 | 0.00072447 | 0.00072498 | 0.00070594 | 51.2332 | 0.0036396 | 0.003544 | 0.0035465 | 0.0034534
85.5 | 30.951 | 7.2575e-05 | 7.067e-05 | 7.072e-05 | 6.8863e-05 | 41.3684 | 0.00070967 | 0.00069104 | 0.00069153 | 0.00067337 | 51.2368 | 0.0034897 | 0.0033981 | 0.0034005 | 0.0033111
86 | 30.9511 | 6.8863e-05 | 6.7056e-05 | 6.7103e-05 | 6.5341e-05 | 41.3691 | 0.00067691 | 0.00065914 | 0.00065961 | 0.00064228 | 51.2402 | 0.0033458 | 0.0032579 | 0.0032602 | 0.0031746
86.5 | 30.9511 | 6.5341e-05 | 6.3626e-05 | 6.3671e-05 | 6.1999e-05 | 41.3697 | 0.00064564 | 0.0006287 | 0.00062914 | 0.00061261 | 51.2434 | 0.0032076 | 0.0031234 | 0.0031256 | 0.0030435
87 | 30.9512 | 6.1999e-05 | 6.0372e-05 | 6.0415e-05 | 5.8828e-05 | 41.3704 | 0.00061581 | 0.00059964 | 0.00060006 | 0.0005843 | 51.2465 | 0.003075 | 0.0029943 | 0.0029964 | 0.0029177
87.5 | 30.9513 | 5.8828e-05 | 5.7284e-05 | 5.7325e-05 | 5.5819e-05 | 41.371 | 0.00058733 | 0.00057191 | 0.00057232 | 0.00055728 | 51.2495 | 0.0029477 | 0.0028703 | 0.0028724 | 0.0027969
88 | 30.9513 | 5.582e-05 | 5.4354e-05 | 5.4393e-05 | 5.2964e-05 | 41.3715 | 0.00056016 | 0.00054545 | 0.00054584 | 0.0005315 | 51.2524 | 0.0028256 | 0.0027514 | 0.0027533 | 0.002681
88.5 | 30.9514 | 5.2965e-05 | 5.1574e-05 | 5.1611e-05 | 5.0255e-05 | 41.3721 | 0.00053422 | 0.0005202 | 0.00052057 | 0.0005069 | 51.2552 | 0.0027083 | 0.0026372 | 0.0026391 | 0.0025698
89 | 30.9514 | 5.0256e-05 | 4.8937e-05 | 4.8971e-05 | 4.7685e-05 | 41.3726 | 0.00050948 | 0.00049611 | 0.00049646 | 0.00048342 | 51.2578 | 0.0025958 | 0.0025277 | 0.0025295 | 0.002463
89.5 | 30.9515 | 4.7685e-05 | 4.6434e-05 | 4.6467e-05 | 4.5246e-05 | 41.3731 | 0.00048587 | 0.00047312 | 0.00047345 | 0.00046102 | 51.2603 | 0.0024879 | 0.0024226 | 0.0024243 | 0.0023606
90 | 30.9515 | 4.5247e-05 | 4.4059e-05 | 4.409e-05 | 4.2932e-05 | 41.3736 | 0.00046334 | 0.00045118 | 0.0004515 | 0.00043964 | 51.2627 | 0.0023843 | 0.0023217 | 0.0023234 | 0.0022623
90.5 | 30.9516 | 4.2932e-05 | 4.1805e-05 | 4.1835e-05 | 4.0736e-05 | 41.374 | 0.00044185 | 0.00043025 | 0.00043056 | 0.00041925 | 51.2651 | 0.0022849 | 0.002225 | 0.0022265 | 0.002168
91 | 30.9516 | 4.0737e-05 | 3.9667e-05 | 3.9695e-05 | 3.8653e-05 | 41.3745 | 0.00042134 | 0.00041028 | 0.00041057 | 0.00039979 | 51.2673 | 0.0021896 | 0.0021321 | 0.0021336 | 0.0020776
91.5 | 30.9516 | 3.8653e-05 | 3.7638e-05 | 3.7665e-05 | 3.6676e-05 | 41.3749 | 0.00040178 | 0.00039123 | 0.00039151 | 0.00038122 | 51.2694 | 0.0020981 | 0.0020431 | 0.0020445 | 0.0019908
92 | 30.9517 | 3.6676e-05 | 3.5713e-05 | 3.5739e-05 | 3.48e-05 | 41.3753 | 0.00038311 | 0.00037305 | 0.00037332 | 0.00036351 | 51.2715 | 0.0020104 | 0.0019576 | 0.001959 | 0.0019075
92.5 | 30.9517 | 3.48e-05 | 3.3887e-05 | 3.3911e-05 | 3.302e-05 | 41.3756 | 0.0003653 | 0.00035571 | 0.00035597 | 0.00034661 | 51.2734 | 0.0019262 | 0.0018757 | 0.001877 | 0.0018277
93 | 30.9518 | 3.302e-05 | 3.2154e-05 | 3.2176e-05 | 3.1331e-05 | 41.376 | 0.00034831 | 0.00033917 | 0.00033941 | 0.0003305 | 51.2753 | 0.0018455 | 0.0017971 | 0.0017983 | 0.0017511
93.5 | 30.9518 | 3.1332e-05 | 3.0509e-05 | 3.0531e-05 | 2.9729e-05 | 41.3763 | 0.00033211 | 0.00032339 | 0.00032362 | 0.00031512 | 51.2771 | 0.0017681 | 0.0017217 | 0.0017229 | 0.0016776
94 | 30.9518 | 2.9729e-05 | 2.8949e-05 | 2.8969e-05 | 2.8208e-05 | 41.3766 | 0.00031665 | 0.00030834 | 0.00030855 | 0.00030045 | 51.2788 | 0.0016938 | 0.0016494 | 0.0016505 | 0.0016072
94.5 | 30.9518 | 2.8209e-05 | 2.7468e-05 | 2.7488e-05 | 2.6765e-05 | 41.377 | 0.0003019 | 0.00029398 | 0.00029418 | 0.00028646 | 51.2805 | 0.0016226 | 0.00158 | 0.0015811 | 0.0015396
95 | 30.9519 | 2.6766e-05 | 2.6063e-05 | 2.6082e-05 | 2.5397e-05 | 41.3773 | 0.00028783 | 0.00028028 | 0.00028048 | 0.00027311 | 51.2821 | 0.0015543 | 0.0015135 | 0.0015146 | 0.0014748
95.5 | 30.9519 | 2.5397e-05 | 2.473e-05 | 2.4748e-05 | 2.4098e-05 | 41.3775 | 0.00027442 | 0.00026721 | 0.0002674 | 0.00026038 | 51.2836 | 0.0014889 | 0.0014498 | 0.0014508 | 0.0014127
96 | 30.9519 | 2.4098e-05 | 2.3465e-05 | 2.3482e-05 | 2.2865e-05 | 41.3778 | 0.00026162 | 0.00025475 | 0.00025493 | 0.00024823 | 51.285 | 0.0014261 | 0.0013886 | 0.0013896 | 0.0013531
96.5 | 30.9519 | 2.2865e-05 | 2.2265e-05 | 2.2281e-05 | 2.1696e-05 | 41.3781 | 0.00024941 | 0.00024286 | 0.00024304 | 0.00023665 | 51.2864 | 0.0013659 | 0.00133 | 0.001331 | 0.001296
97 | 30.952 | 2.1696e-05 | 2.1126e-05 | 2.1141e-05 | 2.0586e-05 | 41.3783 | 0.00023777 | 0.00023153 | 0.00023169 | 0.00022561 | 51.2877 | 0.0013082 | 0.0012738 | 0.0012747 | 0.0012413
97.5 | 30.952 | 2.0586e-05 | 2.0046e-05 | 2.006e-05 | 1.9533e-05 | 41.3785 | 0.00022666 | 0.00022072 | 0.00022087 | 0.00021507 | 51.289 | 0.0012528 | 0.00122 | 0.0012208 | 0.0011888
98 | 30.952 | 1.9533e-05 | 1.9021e-05 | 1.9034e-05 | 1.8534e-05 | 41.3787 | 0.00021607 | 0.0002104 | 0.00021055 | 0.00020502 | 51.2902 | 0.0011998 | 0.0011683 | 0.0011691 | 0.0011384
98.5 | 30.952 | 1.8534e-05 | 1.8048e-05 | 1.8061e-05 | 1.7586e-05 | 41.379 | 0.00020597 | 0.00020057 | 0.00020071 | 0.00019544 | 51.2914 | 0.001149 | 0.0011188 | 0.0011196 | 0.0010902
99 | 30.952 | 1.7586e-05 | 1.7125e-05 | 1.7137e-05 | 1.6687e-05 | 41.3792 | 0.00019634 | 0.00019119 | 0.00019132 | 0.0001863 | 51.2925 | 0.0011002 | 0.0010714 | 0.0010721 | 0.001044
99.5 | 30.9521 | 1.6687e-05 | 1.6249e-05 | 1.626e-05 | 1.5833e-05 | 41.3794 | 0.00018716 | 0.00018224 | 0.00018237 | 0.00017758 | 51.2936 | 0.0010535 | 0.0010259 | 0.0010266 | 0.00099963
100 | 30.9521 | 1.5833e-05 | 1.5418e-05 | 1.5429e-05 | 1.5023e-05 | 41.3795 | 0.0001784 | 0.00017372 | 0.00017384 | 0.00016927 | 51.2946 | 0.0010088 | 0.00098228 | 0.00098298 | 0.00095716